## 智能信息检索
原始序号 | 状态 | 题型 | 问题 | 答案 | 选项 | 来源科目 | 原始图片 | 验证错误
1 | 有效 | 单选题 | 1. (单选题)下列哪项不属于物联网存在的问题（ ）。 | C | A. IP地址问题 ¦ B. 终端问题 ¦ C. 制造技术 ¦ D. 数据安全问题 | 物联网技术
2 | 有效 | 单选题 | 2. (单选题)2009年，中国提出了（ ）的战略。 | C | A. 物联网 ¦ B. 智慧地球 ¦ C. 感知中国 ¦ D. 互联网＋行动计划 | 物联网技术
3 | 有效 | 单选题 | 3. (单选题)（ ）不属于产品电子代码EPC系统组成。 | C | A. 编码体系 ¦ B. 射频识别系统 ¦ C. 云计算 ¦ D. 信息网络系统 | 物联网技术
4 | 有效 | 单选题 | 4. (单选题)RFID系统的构成包括（ ）。 | B | A. 硬件、操作系统、应用程序 ¦ B. 电子标签、读写器、应用系统、中间件 ¦ C. 控制器、天线、安全单元 ¦ D. 图像采集模块、图像处理模块、特征提取模块、特征匹配模块 | 物联网技术
5 | 有效 | 单选题 | 5. (单选题)QR码共有40个版本，版本39（倒数第二）有（ ）个模块。 | D | A. 21*21 ¦ B. 25*25 ¦ C. 173*173 ¦ D. 177*177 | 物联网技术
6 | 有效 | 单选题 | 下面不属于生物识别技术的是（ ）。 | C | A. 指纹识别 ¦ B. 虹膜识别 ¦ C. NFC ¦ D. 人脸识别 | 物联网技术
7 | 有效 | 单选题 | 7. (单选题)在RFID系统的防碰撞机制中，将整个可供使用的通信时间分配给多个用户的技术叫（ ）。 | C | A. 空分多址法 ¦ B. 频分多址法 ¦ C. 时分多址法 ¦ D. 以上都是 | 物联网技术
8 | 有效 | 单选题 | 8. (单选题)物联网的关键技术包括（ ）。 | E | A. 自动识别技术 ¦ B. 传感技术 ¦ C. 网络技术 ¦ D. 数据处理技术 ¦ E. 以上都是 | 物联网技术
9 | 有效 | 单选题 | 9. (单选题)RFID按工作频率可以分为4种，其中属于超高频系统的是（ ）。 | C | A. 30-300KHz ¦ B. 3-30MHz ¦ C. 400MHz-2.45GHz ¦ D. 5.8GHz | 物联网技术
10 | 有效 | 单选题 | 10. (单选题)RFID属于物联网的（ ）。 | A | A. 感知层 ¦ B. 应用层 ¦ C. 网络层 ¦ D. 业务层 | 物联网技术
11 | 有效 | 填空题 | 1. (填空题)传感器通常由[ ]{.underline} 、传感元件、测量转换电路以及辅助电源四部分组成。 | 敏感元件 |  | 物联网技术
12 | 有效 | 单选题 | 2. (单选题)图中哪个是温度传感器？ | A | A. 豌豆射手 ¦ B.旺仔小馒头 ¦ C.黑色圆柱体 ¦ D.Ω | 物联网技术
13 | 有效 | 单选题 | 3. (单选题)传感器还可以叫（ ）。 | A | A. 仪表 ¦ B. 芯片 ¦ C. 控制器 ¦ D. 节点 | 物联网技术
14 | 有效 | 单选题 | 4. (单选题)压电式传感器的原理是（ ）与电压之间的互相转换。 | D | A. 温度 ¦ B. 磁场强度 ¦ C. 光强 ¦ D. 力 | 物联网技术
15 | 有效 | 单选题 | 5. (单选题)传感器由（ ）部分构成。 | D | A. 敏感元件 ¦ B. 转换元件 ¦ C. 转换电路 ¦ D. 以上都是 | 物联网技术
16 | 有效 | 单选题 | 6. (单选题)下面不属于阻抗型传感器的是（ ）传感器。 | B | A. 电阻式 ¦ B. 光电式 ¦ C. 电容式 ¦ D. 电感式 | 物联网技术
17 | 有效 | 单选题 | 7. (单选题)下面不属于磁敏型传感器的是（ ）传感器。 | D | A. 霍尔 ¦ B. 磁电 ¦ C. 磁光 ¦ D. 电阻式 | 物联网技术
18 | 有效 | 单选题 | 8. (单选题)（ ）传感器是将被测的非电量转换成电阻值的变化。 | C | A. 电容式 ¦ B. 电感式 ¦ C. 电阻式 ¦ D. 光电式 | 物联网技术
19 | 有效 | 判断题 | 9. (判断题)电阻式传感器的基本原理是弹性体(弹性元件、敏感梁)在外部作用下产生弹性变形，引起电阻值发生变化(增加或减少)。 | 正确 | A. 对 ¦ B. 错 | 物联网技术
20 | 有效 | 判断题 | 10. (判断题)光电式传感器基于光电效应工作原理制作的。 | 正确 | A. 对 ¦ B. 错 | 物联网技术
21 | 有效 | 填空题 | 1. (填空题)一个IPv4地址占( )bit。 | 32;32位;32bit;4字节;4byte;4Byte |  | 物联网技术
22 | 有效 | 填空题 | 2. (填空题)物联网的感知层接入互联网时，在传输层的通信网络可以有接入网络、移动通信网络、( )网络、核心交换网络和互联网。 | 核心传输 |  | 物联网技术
23 | 有效 | 单选题 | 3. (单选题)Wi-Fi无线局域网的组网模式有（ ）。 | D | A. 星型、网状、簇树 ¦ B. BSS、ESS ¦ C. CSMA/CA、CSMA/CD ¦ D. Ad hoc、AP | 物联网技术
24 | 有效 | 单选题 | 4. (单选题)物联网感知层可以利用各种无线IP接入技术无缝接入、各种有线接入技术接入和（ ）接入互联网，或通过物联网中的设备直接接入公共移动通信网络或行业专网。 | A | A. 传感器网络通过网关 ¦ B. 传感器 ¦ C. 终端设备 ¦ D. 聚汇节点 | 物联网技术
25 | 有效 | 单选题 | 5. (单选题)物联网接入互联网的技术中，需要利用光线路终端实现光/电转换的有线接入技术为（ ）。 | B | A. 铜线接入 ¦ B. 光纤接入 ¦ C. 光纤同轴电缆混合接入（HFC） ¦ D. 电力线接入 | 物联网技术
26 | 有效 | 单选题 | 下面不属于短距离无线IP接入技术的是（ ）。 | D | A.Wi-Fi ¦ B.蓝牙 ¦ C.ZigBee ¦ D.公共移动通信网 | 物联网技术
27 | 有效 | 单选题 | 7. (单选题)下面（ ）移动通信网络在数据流量、传输速率、传输时延、频谱效率方面，取得了大幅度的提升，并可以实现超密集网络。 | D | A. 2G ¦ B. 3G ¦ C. 4G ¦ D. 5G | 物联网技术
28 | 有效 | 单选题 | 8. (单选题)下面不属于移动通信网的组成结构的是（ ）。 | D | A. 基站 ¦ B. 交换系统 ¦ C. 运维中心 ¦ D. 路由器 | 物联网技术
29 | 有效 | 判断题 | 9. (判断题)蓝牙技术的传输速率一般大于WiMAX(4G)技术。 | 错误 | A. 对 ¦ B. 错 | 物联网技术
30 | 有效 | 判断题 | 10. (判断题)WCDMA属于第四代移动通信网络技术。 | 错误 | A. 对 ¦ B. 错 | 物联网技术
31 | 有效 | 单选题 | 1. (单选题)在工业化和信息化的“两化融合”业务中，有线通信方式仍占据着举足轻重的地位，下面不属于常用的有线通信方式的是（ ）。 | C | A. CAN总线 ¦ B. 现场总线 ¦ C. ZigBee ¦ D. M-Bus总线 | 物联网技术
32 | 有效 | 单选题 | 2. (单选题)下面不属于无线传感器网络通信协议的是（ ）。 | C | A. MAC协议 ¦ B. 路由协议 ¦ C. 服务协议 ¦ D. 传输协议 | 物联网技术
33 | 有效 | 单选题 | 3. (单选题)无线传感器网络的组成包括（ ）。 | D | A. 无线传感器节点 ¦ B. 汇聚节点 ¦ C. 管理节点 ¦ D. 以上都是 | 物联网技术
34 | 有效 | 单选题 | 4. (单选题)下面不属于无线传感器网络路由协议的是（ ）。 | A | A. MAC协议 ¦ B. 以数据为中心的协议 ¦ C. 基于簇结构的协议 ¦ D. 基于地理位置信息的协议 | 物联网技术
35 | 有效 | 单选题 | 5. (单选题)（ ）不是无线传感器网络的组网技术。 | B | A. Z-WAVE ¦ B. 现场总线 ¦ C. ZigBee ¦ D. 6LowPan | 物联网技术
36 | 有效 | 填空题 | 6. (填空题)专门为远程抄表系统设计的数据传输总线协议叫( )总线。 | M-Bus;m-bus;M-Bus总线;m-bus总线 |  | 物联网技术
37 | 有效 | 填空题 | 7. (填空题)无线传感器节点由传感器模块、处理器模块、( )模块和电源模块组成。 | 无线通信 |  | 物联网技术
38 | 有效 | 填空题 | 8. (填空题)ZigBee网络的拓扑结构有星型、( )和簇树三种。 | 网状;网状结构 |  | 物联网技术
39 | 有效 | 填空题 | 9. (填空题)无线传感器网络由无线传感器节点、( )节点和管理节点构成。 | 汇聚 |  | 物联网技术
40 | 有效 | 判断题 | 10. (判断题)无线通信网络中数据融合的作用主要是节省能量、获得更准确的信息、提高数据收集效率。 | 正确 | A. 对 ¦ B. 错 | 物联网技术
41 | 有效 | 单选题 | 1. (单选题)（ ）不是无线传感器网络的组网技术。 | B | A. Z-WAVE ¦ B. 现场总线 ¦ C. ZigBee ¦ D. 6LowPan | 物联网技术
42 | 有效 | 单选题 | 2. (单选题)以下哪些不是无线传感网的关键技术（ ）。 | D | A. 网络拓扑控制 ¦ B. 网络安全技术 ¦ C. 定位技术 ¦ D. 人机交互技术 | 物联网技术
43 | 有效 | 单选题 | 3. (单选题)ZigBee网络有且仅有一个（ ）。 | C | A. 交换机 ¦ B. 路由器 ¦ C. 协调器 ¦ D. 终端设备 | 物联网技术
44 | 有效 | 填空题 | 4. (填空题)有线传感器网络主要有( )总线、CAN总线和M-Bus总线等。 | 现场 |  | 物联网技术
45 | 有效 | 填空题 | 5. (填空题)ZigBee网络的拓扑结构有星型、( )和簇树三种。 | 网状;网状结构 |  | 物联网技术
46 | 有效 | 填空题 | 6. (填空题)无线传感器网络由无线传感器节点、( )节点和管理节点构成。 | 汇聚 |  | 物联网技术