## 智能信息检索
原始序号 | 状态 | 题型 | 问题 | 答案 | 选项 | 来源科目
48 | 需人工检查 | 多选题 | 精细农业系统基于（）等实现短程、远程监控。 | A ¦ B ¦ D | A. ZigBee网络 ¦ B. GPRS网络 ¦ C. CDMA ¦ D. Internet | 物联网技术
57 | 需人工检查 | 判断题 | EPC系统是从RFID迈向物联网的一个典型应用。（ ） | 正确 | A. 对 ¦ B. 错 | 物联网技术
59 | 需人工检查 | 判断题 | 数据挖掘技术过程中，数据预处理阶段最重要。（ ） | 正确 | A. 对 ¦ B. 错 | 物联网技术
62 | 需人工检查 | 判断题 | 管理帧主要用于STA与AP之间协商、关系的控制，如关联、认证、同步。（ ） | 正确 | A. 对 ¦ B. 错 | 物联网技术
1 | 有效 | 单选题 | 1999年，美国麻省理工学院的自动识别中心基于（ ）技术提出了物联网的概念雏形。 | D | A. 互联网 ¦ B. 无线传感器网络 ¦ C. 泛在网 ¦ D. RFID | 物联网技术
2 | 有效 | 单选题 | 物联网的关键技术包括（ ）。 | D | A.自动识别技术 ¦ B.传感技术 ¦ C.数据处理技术 ¦ D.以上都是 | 物联网技术
3 | 有效 | 单选题 | （ ）不是物品编码的载体。 | C | A.条码标签 ¦ B.射频标签 ¦ C. IP地址 ¦ D.卡 | 物联网技术
4 | 有效 | 单选题 | RFID系统的构成包括（ ）。 | B | A.硬件、操作系统、应用程序 ¦ B.电子标签、读写器、应用系统、中间件 ¦ C.控制器、天线、安全单元 ¦ D.图像采集模块、图像处理模块、特征提取模块、特征匹配模块 | 物联网技术
5 | 有效 | 单选题 | （ ）在系统结构和指令算法方面进行了特殊设计，是专门用于信号处理方面的处理器。 | A | A. DSP ¦ B. MCU ¦ C. MPU ¦ D. SoC | 物联网技术
6 | 有效 | 单选题 | 压电式传感器的原理是（ ）与电压之间的互相转换。 | D | A. 温度 ¦ B. 磁场强度 ¦ C. 光强 ¦ D. 力 | 物联网技术
7 | 有效 | 单选题 | （ ）不是无线传感器网络的组网技术。 | B | A. Z-WAVE ¦ B. 现场总线 ¦ C. Zigbee ¦ D. 6LowPan | 物联网技术
8 | 有效 | 单选题 | ZigBee网络有且仅有一个（ ）。 | C | A. 交换机 ¦ B. 路由器 ¦ C. 协调器 ¦ D. 终端设备 | 物联网技术
9 | 有效 | 单选题 | Wi-Fi无线局域网的组网模式有（ ）。 | D | A. 星型、网状、簇树 ¦ B. BSS、ESS ¦ C. CSMA/CA、CSMA/CD ¦ D. Ad hoc、AP | 物联网技术
10 | 有效 | 单选题 | 在以下光纤接入网中，ONU离用户最近的类型为（ ）。 | A | A. FTTH ¦ B. FTTZ ¦ C. FTTB ¦ D. FTTR | 物联网技术
11 | 有效 | 单选题 | TCP协议通过（ ）次握手建立连接。 | B | A. 2 ¦ B. 3 ¦ C. 4 ¦ D. 5 | 物联网技术
12 | 有效 | 单选题 | （ ）协议是为传感器网络和受限M2M通信制定的一种应用层协议。 | B | A. IP ¦ B. CoAP ¦ C. HTTP ¦ D. SIP | 物联网技术
13 | 有效 | 单选题 | 大数据的特点不包括（ ）。 | A | A. 数据准确性高 ¦ B. 数据体量巨大 ¦ C. 数据类型繁多 ¦ D. 价值密度低但总体价值高 | 物联网技术
14 | 有效 | 单选题 | 云计算的服务模式可分为（ ）。 | C | A. 计算服务、存储服务 ¦ B. SOA、中间管理、资源、物理资源 ¦ C. IaaS、PaaS、SaaS ¦ D. 云存储、云安全、云电视、云手机 | 物联网技术
15 | 有效 | 填空题 | （ ）系统基于物品编码、RFID、互联网等技术对物品进行标识，可实现对单个商品的唯一标识。 | EPC |  | 物联网技术
16 | 有效 | 填空题 | （ ）是指将印刷体图像中的文字转换为计算机可识别的文字。 | 光学字符识别(OCR) |  | 物联网技术
17 | 有效 | 填空题 | 嵌入到对象体系中的专用计算机系统称为（ ）。 | 嵌入式系统 |  | 物联网技术
18 | 有效 | 填空题 | 通信编码技术可分为信源编码、信道编码和信号编码。 | 信号编码 |  | 物联网技术
19 | 有效 | 填空题 | 以太网的协议数据单元（PDU）为（ ）。 | MAC帧 |  | 物联网技术
20 | 有效 | 填空题 | 一个IPv4地址占（ ）bit. | 32 |  | 物联网技术
21 | 有效 | 填空题 | DNS(域名系统)的功能是（ ）。 | 将域名解析为IP地址 |  | 物联网技术
22 | 有效 | 填空题 | 物联网的数据处理集中地称为（ ）。 | 数据中心 |  | 物联网技术
23 | 有效 | 填空题 | 超文本标记语言的第五次重大修改叫做什么？ | HTML5 |  | 物联网技术
24 | 有效 | 填空题 | Hadoop计算框架常用于部署（ ）系统。 | 云计算 |  | 物联网技术
25 | 有效 | 判断题 | QR码是二维码的一种。（ ） | 正确 | A. 对 ¦ B. 错 | 物联网技术
26 | 有效 | 判断题 | NFC技术不兼容RFID技术。（ ） | 错误 | A. 对 ¦ B. 错 | 物联网技术
27 | 有效 | 判断题 | 电阻式、电容式、电感式传感器都属于阻抗型传感器。（ ） | 正确 | A. 对 ¦ B. 错 | 物联网技术
28 | 有效 | 判断题 | 信号处理技术分为模拟信号处理与数字信号处理。（ ） | 正确 | A. 对 ¦ B. 错 | 物联网技术
29 | 有效 | 判断题 | 蓝牙技术的传输速率一般大于WiMAX技术。（ ） | 错误 | A. 对 ¦ B. 错 | 物联网技术
30 | 有效 | 判断题 | WCDMA属于第四代移动通信网络技术。（ ） | 错误 | A. 对 ¦ B. 错 | 物联网技术
31 | 有效 | 判断题 | TCP协议提供面向连接的可靠服务，传输过程不会丢失报文段。（ ） | 正确 | A. 对 ¦ B. 错 | 物联网技术
32 | 有效 | 判断题 | HTTP协议是一种无状态协议。（ ） | 正确 | A. 对 ¦ B. 错 | 物联网技术
33 | 有效 | 判断题 | WebSocket技术是一种信息拉取技术。（ ） | 错误 | A. 对 ¦ B. 错 | 物联网技术
34 | 有效 | 判断题 | 物联网体系结构的四个层次都存在安全问题。（ ） | 正确 | A. 对 ¦ B. 错 | 物联网技术
35 | 有效 | 单选题 | “智慧地球”是由（ ）公司提出的。 | B | A. Intel ¦ B. IBM ¦ C. TID ¦ D. Google | 物联网技术
36 | 有效 | 单选题 | 在下列物联网的技术中，（ ）能够接受物品周围环境的信息。 | A | A.传感技术 ¦ B.电子标签技术 ¦ C.纳米技术 ¦ D.智能技术 | 物联网技术
37 | 有效 | 单选题 | 下列哪项不属于物联网存在的问题（ ）。 | C | A.IP地址问题 ¦ B.终端问题 ¦ C.制造技术 ¦ D.安全问题 | 物联网技术
38 | 有效 | 单选题 | RFID属于物联网的（ ）。 | A | A.感知层 ¦ B.应用层 ¦ C.网络层 ¦ D.业务层 | 物联网技术
39 | 有效 | 单选题 | 物联网中常提到的“M2M”概念，目前不包括下列哪一项（ ）。 | A | A. 人到人 ¦ B. 人到机器 ¦ C. 机器到人 ¦ D. 机器到机器 | 物联网技术
40 | 有效 | 单选题 | 下列不属于物联网体系架构的是（ ）。 | C | A. 感知层 ¦ B. 网络层 ¦ C. 物理层 ¦ D. 应用层 | 物联网技术
41 | 有效 | 单选题 | ZigBee（ ）负责设备间无线数据链路的建立、维护和结束。 | A | A. MAC层 ¦ B. 网络层 ¦ C. 应用层 ¦ D. 物理层 | 物联网技术
42 | 有效 | 单选题 | 云计算最大的特征是（ ）。 | B | A. 计算量大 ¦ B. 通过互联网进行传输 ¦ C. 虚拟化 ¦ D. 可扩展性 | 物联网技术
43 | 有效 | 单选题 | 蓝牙的技术标准为（ ）。 | A | A. IEEE802.15 ¦ B. IEEE802.16 ¦ C. IEEE802.2 ¦ D. IEEE802.3 | 物联网技术
44 | 有效 | 单选题 | 下列哪一项不属于物联网的组成系统（ ）。 | B | A. EPC编码体系 ¦ B. EPC解码体系 ¦ C. EPC信息网络系统 ¦ D. 射频识别技术 | 物联网技术
45 | 有效 | 多选题 | 物联网产业的关键要素包括哪些？ | A ¦ C ¦ D | A. 感知 ¦ B. 网络 ¦ C. 传输 ¦ D. 应用 | 物联网技术
46 | 有效 | 多选题 | 以下哪些是无线传感网的关键技术？ | A ¦ B ¦ C ¦ D | A.网络拓扑控制 ¦ B.网络安全技术 ¦ C.时间同步技术 ¦ D.定位技术 | 物联网技术
47 | 有效 | 多选题 | 智能物流系统是建立在哪几个系统基础之上的？ | A ¦ B | A. 智能交通系统 ¦ B. 电子商务系统 ¦ C. 智能办公系统 ¦ D. 自动化控制系统 | 物联网技术
49 | 有效 | 多选题 | ZigBee网络拓扑类型包括哪些？ | A ¦ B ¦ D | A. 星型 ¦ B. 网状 ¦ C. 树形 ¦ D. 环形 | 物联网技术
50 | 有效 | 填空题 | 模拟信号转换成数字信号的三个阶段依次是（ ）、（ ）、（ ）。 | 抽样、量化、编码 |  | 物联网技术
51 | 有效 | 填空题 | （ ）的理念是基于互联网、射频识别技术（RFID）、电子代码（EPC），在计算机互联网的基础上，利用射频识别技术、无线数据通信技术等构造一个实现全球物品信息实时共享的实物互联网，即（ ）。 | 物联网 |  | 物联网技术
52 | 有效 | 填空题 | （ ）是传统的智能交通系统和物联网融合发展的产物，是一种特殊的无线传感器网络。 | 车联网 |  | 物联网技术
53 | 有效 | 填空题 | （ ）是指利用量子纠缠效应进行信息传递的一种新型的通讯方式。 | 量子通信 |  | 物联网技术
54 | 有效 | 填空题 | （ ）负责感知层和处理层之间的数据传递，是物联网的信息传输通道。 | 传输层 |  | 物联网技术
55 | 有效 | 填空题 | 为传输层提供可靠、基于字节流的传输服务是（ ）。 | TCP |  | 物联网技术
56 | 有效 | 填空题 | IEEE802.16 MAC层中，提供与更高层的接口，通过不同的汇聚方式更好地适配各种上层协议指的是（ ）。 | 特定服务汇聚子层 |  | 物联网技术
58 | 有效 | 判断题 | 管理服务层位于网络层之下，应用层之上，是物联网的精髓所在。（ ） | 错误 | A. 对 ¦ B. 错 | 物联网技术
60 | 有效 | 判断题 | IPv4过渡到IPv6使用隧道技术信息是不会丢失的。（ ） | 错误 | A. 对 ¦ B. 错 | 物联网技术
61 | 有效 | 判断题 | UDP报文的头部只有8个字节，相对于TCP的20个字节而言，可以减少不小的开销。（ ） | 正确 | A. 对 ¦ B. 错 | 物联网技术
63 | 有效 | 判断题 | 个域网是指用户在基于家庭环境的背景下使用的网络。（ ） | 错误 | A. 对 ¦ B. 错 | 物联网技术
64 | 有效 | 判断题 | 无线传输用于补充和延伸接入网络，使得网络能够把各种物体接入到网络，主要包括各种短距离无线通信技术。（ ） | 正确 | A. 对 ¦ B. 错 | 物联网技术
65 | 有效 | 判断题 | 物联网被称为继计算机、互联网之后世界信息产业的第三大浪潮。（ ） | 正确 | A. 对 ¦ B. 错 | 物联网技术
66 | 有效 | 判断题 | 应用层相当于人的神经中枢和大脑，负责传递和处理感知层获取的信息。（ ） | 错误 | A. 对 ¦ B. 错 | 物联网技术
67 | 有效 | 单选题 | 企业的异地局域网之间的安全、廉价的互连可以采用（ ）。 | D | A. 密钥管理技术 ¦ B. 租用电信网专线 ¦ C. 访问控制技术 ¦ D. 虚拟专用网技术 | 物联网技术
68 | 有效 | 单选题 | 以下哪项不是物品信息编码（ ）。 A. 39码 B. PDF417码 C. 位置码 D. EPC | C | 39码 ¦ PDF417码 ¦ 位置码 ¦ EPC | 物联网技术
69 | 有效 | 单选题 | 相比于NFC，以下哪项不是RFID的优点（ ）。 A. 环境敏感度 B. 阅读速度 C. 带宽 D. 存储量 | A | 环境敏感度 ¦ 阅读速度 ¦ 带宽 ¦ 存储量 | 物联网技术
70 | 有效 | 单选题 | （ ）正是在集成电路向集成系统转变的大方向下产生的。 A .MCU B.DSP C.MPU D.SoC | D | MCU ¦ DSP ¦ MPU ¦ SoC | 物联网技术
71 | 有效 | 单选题 | 北斗卫星导航系统组成部分不包括以下哪一项（ ）。 A.监测端 B.用户端 C.地面端 D.空间端 | A | 监测端 ¦ 用户端 ¦ 地面端 ¦ 空间端 | 物联网技术
72 | 有效 | 单选题 | 磁电传感器利用电磁感应原理将被测量转换成（ ）。 | B | A.磁信号 ¦ B.电信号 ¦ C.光信号 ¦ D.声信号 | 物联网技术
73 | 有效 | 单选题 | 无线传感器网络的组成包括（ ）。 | D | A.无线传感器节点 ¦ B.汇聚节点 ¦ C.管理节点 ¦ D.以上三项都对 | 物联网技术
74 | 有效 | 单选题 | 在无线传感器网络中，当数据量发送不大、竞争节点较少时，应该采用（ ）型MAC协议。 | A | A.竞争 ¦ B.调度 ¦ C.混合 ¦ D.简单 | 物联网技术
75 | 有效 | 单选题 | 蓝牙系统网络拓扑结构有多种形式，其组网方式包括（ ）。 | A | A.微微网、PC对PC ¦ B.星型、网状、簇树 ¦ C.Ad hoc、AP ¦ D.CSMA/CA、CSMA/CD | 物联网技术
76 | 有效 | 单选题 | TCP协议的功能不包括（ ）。 | B | A.差错控制 ¦ B.接纳控制 ¦ C.流量控制 ¦ D.拥塞控制 | 物联网技术
77 | 有效 | 单选题 | 数据挖掘的方法不包括（ ）。 | C | A.决策树 ¦ B.神经网络 ¦ C.最短路径法 ¦ D.遗传算法 | 物联网技术
78 | 有效 | 单选题 | 物联网数据存储方式不包括（ ）。 | C | A.集中式存储 ¦ B.异地存储 ¦ C.本地存储 ¦ D.分布式存储 | 物联网技术
79 | 有效 | 单选题 | 数据中心的逻辑部分不包括以下哪一项 | C | A.支撑系统 ¦ B.计算设备 ¦ C.存储设备 ¦ D.业务信息系统 | 物联网技术
80 | 有效 | 单选题 | 常用的认证方法不包括（ ） | D | A.用户名/密码 ¦ B.动态口令 ¦ C.USB密钥 ¦ D.二维码 | 物联网技术
81 | 有效 | 填空题 | EPC标识符包括 （ ） 、（ ）和 （ ） 三个层次。 | 纯标识层、编码层、物理实现层 |  | 物联网技术
82 | 有效 | 填空题 | 嵌入式处理器主要可分为（ ）四类。 | 嵌入式微控制器MCU、嵌入式数字信号处理器DSP、嵌入式微处理单元MPU、片上系统SoC |  | 物联网技术
83 | 有效 | 填空题 | LBS的核心技术包括 （）。 | 空间定位技术、地理信息系统技术、网络通信技术 |  | 物联网技术
84 | 有效 | 填空题 | UDP协议的优点包括 （） 、 （） 和 （）。 | 不需要建立连接的过程、不需要维护状态信息、报文格式简单 |  | 物联网技术
85 | 有效 | 填空题 | 数据挖掘的过程包括 （） 、 （） 和 （）。 | 数据处理、数据挖掘和知识评估与表示 |  | 物联网技术
86 | 有效 | 填空题 | 云计算的体系结构大致可以分为（）、（）、（）、（）。 | 物理资源层、资源池层、中间管理层、SOA层 |  | 物联网技术